## Sheet1
广信工投集团厨房用具及配套设施采购清单
序号 | 设备名称 | 设备尺寸（mm） | 技术参数和要求 | 数量 | 单位 | 参考图片 | 单价
1 | 双层工作台不锈钢 | 1800*700*800 | 说明：采用SUS304不锈钢磨砂板台面： δ1.0mm不锈钢板层板：1.0mm*30*30不锈钢方管台脚通： δ1.0mm*38mm不锈钢连子弹脚支撑梁：不锈钢制作。 备注：产品尺寸允许偏差±10mm,所用不锈钢板材覆盖层耐保护等级达到8级，且焊接位置承受拉力达6000N | 1 | 张
2 | 热风循环消毒柜 | 1310*720*1910 | 说明：采用优质201不锈钢磨砂板；1、柜外壳δ1.2mm不锈钢板2、柜内活动层板δ1.0mm不锈钢板；3、δ1.0mm不锈钢支撑架4、门δ1.0mm不锈钢板；5、δ1.0mm不锈钢圆管及包钢调节脚。6、自动恒温加热消毒； | 1 | 台
3 | 燃气双炒双温灶连安全制 | 1800*100*800 | 说明：采用SUS304不锈钢磨砂板；炉面：δ1.2mm不锈钢板;前饰板、侧板、背板：δ1.0mm不锈钢板；支 架:3.5mm*40mm*40mm角铁架；底板架:2.0mm冷轧板；炉 头: 100#节能炉头；风 机: 220V/550W中压风机；隔热:采用硅酸盐材料隔热；炉 脚:φ50mm不锈钢可调脚及24mm调节螺丝组成；热能参数:每个炉头热负荷单位56460Kcal/h | 1 | 台
4 | 调料台 | 1000*500*800 | 说明：采用优质不锈钢板制作 | 2 | 个
5 | 智能型单门蒸饭车 | 12盘 | 说明：整体发泡保温节能，一次成型内胆，自动补水装置，高效发热管。双门24盘，全不锈钢机体豪华美观，高强度门锁安全可靠，电压380V，功率：12KW，最大蒸饭能力（KG）：米饭28-46， 投标人所投产品 (单门蒸饭车) 内置电热管通过JB/T 12719-2016标 准、在干烧急冷试验100周期条件下，干冷急烧试验且试验期间未出现 熔融、喷火及释放有害气体等影响安全的现象。提供第三方有资质的认证机构出具的检 (验) 测报告 (具有 CMA或CNAS标识) 复印件并加盖制造商公章 | 1 | 台
6 | 双通工作台 | 1800*700*800 | 1、设计制作标准参照《不锈钢厨房设备 操作台》（QB/T2319.3-1995）； 2、台面选用SUS304贴膜拉丝不锈钢制作，台面厚度1.2mm，柜内层板、门板选用SUS304贴膜拉丝不锈钢制作，厚度1.2mm； 3、配有D50mm可调脚，调节范围为上下40mm 。，层板设计成活动式，操作更为方便；工作柜储的趟门选用悬挂式（最新工艺。 | 1 | 张
7 | 四门双温厨房冰箱 | 1210*700*1915 | 说明： 1、直冷式制冷方式； 2、采用恩布拉科压缩机； 3、整体发泡，保护环境； 4、全不锈钢箱体，冲压成型内衬板； 5、智能化的温度控制，固定式调节脚轮； 6、采用EBM冷凝风机、EBM蒸发风机、“卡乐”温控器。 | 1 | 台
8 | 油烟净化一体机 | L*1100*650 | 说明：1、采用优质不锈钢板制作. 2、壳体采用δ1.2mm不锈钢 制作，配置高效节能机组及前端防火式油烟净化器，达到排烟、净化及防火等功能。为客户提供一体式环保排烟解决方案。照明使用暗装照明灯具。 三大特点:1、安全防火2、净化率高3、节约能源 优点：油烟净化效率高， 有效阻断700℃高温火源阻力小，排烟通畅不用水、不用电安装简单，不占用安装空间容易清洗，且清洗费少采用高等级合金材料制作，经久耐用回收油脂资源。采用名牌电机，使其动能更强劲且噪音更低，振动更小，电机功力2*2.5KW/380V | 3.6 | 米
9 | 油网 | 500*500 | 说明：1、采用优质不锈钢板制作 | 13 | 块
10 | 变径 | L*500*500 | 采用磨砂不锈钢板制作,板厚1.0mm,(按实量算,弯头、变接一个按两米计算) | 2 | 个
11 | 不锈钢风管 | L*500*500 | 采用磨砂不锈钢板制作,板厚1.0mm,(按实量算,弯头、变接一个按两米计算) | 16 | 平方米
12 | 弯头 | L*500*500 | 采用磨砂不锈钢板制作,板厚1.0mm | 2 | 个
13 | 风机支架 | / | 采用国产优质角钢 | 1 | 套
14 | 胶圆切菜板 | 5cm*35cm | 环保塑料 | 4 | 个
15 | 十八子菜刀 | / | / | 4 | 把
16 | 十八子砍骨刀 | / | / | 4 | 把
17 | 不锈钢6两钢柄炒勺 | 加厚8两 | 不锈钢304 | 5 | 把
18 | 不锈钢加厚8两钢柄炒勺 | 加厚10量 | 不锈钢304 | 5 | 把
19 | 不锈钢加厚味盅 | 带盖16CM | / | 20 | 个
20 | 不锈钢加厚油盆 | 带盖11寸 | 不锈钢304 | 6 | 个
21 | 熟铁双面小炒锅 | 50公分 | 一体手工加厚，健康不含重金属杂质 | 2 | 口
22 | 大锅铁铲 | 大号 | / | 10 | 把
23 | 不锈钢打孔盘 | 600×400×48 | / | 12 | 个
24 | 不锈钢米饭盘 | 600×400×48 | / | 12 | 个