## Sheet1
上饶市广信区茶亭片区环境品质提升项目检测服务事项清单
序号 | 结构层次 | 检测项目 | 检测频率（14m行车道） | 检测数量（点） | 单价（元） | 小计（元） | 合计（元） | 备注
1 | 路基层 | 弯沉 | 每20m/点/每车道，双向车道共检测124点 |  |  | 0 | 0
|  | 压实度 | 每1000㎡/次，共检测 点
|  | 土工击实 | 每层次检测一次
2 | 碎石垫层 | 级配碎石配合比 | 每层次每个配合比检测一次
|  | 弯沉 | 每20m/点/每车道，双向车道共检测点
|  | 压实度 | 每1000㎡/次，共检测 点
3 | 水稳下基层 | 水稳配合比 | 每层次每个配合比检测一次
|  | 无侧限抗压强度 | 每施工台班/次
|  | 压实度 | 每1000㎡/次，共检测 点
|  | 弯沉 | 每20m/点/每车道，双向车道共检测 点
|  | 厚度 | 每1000㎡/点，共检测 点
|  | 水稳配合比 | 每层次每个配合比检测一次
|  | 无侧限抗压强度 | 每施工台班/次
|  | 压实度 | 每1000㎡/次，共检测 点
|  | 弯沉 | 每20m/点/每车道，双向车道共检测 点
|  | 厚度 | 每1000㎡/点，共检测5点
4 | AC－20C沥清混凝土 | 沥青配合比（目标设计或者验证） | 每层次每个配合比检测一次
|  | 沥青混合料（沥青含量、矿料筛分、稳定度、流值） | 每施工台班/次
|  | 压实度 | 每1000㎡/次，共检测5点
|  | 厚度 | 每1000㎡/点，共检测5点
|  | 弯沉 | 每20m/点/每车道，双向车道共检测64点
|  | 平整度 | 每100米检测1处，每处10尺，共检测3处
5 | AC－13C沥清混凝土 | 沥青配合比（目标设计或者验证） | 每层次每个配合比检测一次
|  | 沥青混合料（沥青含量、矿料筛分、稳定度、流值） | 每施工台班/次
|  | 压实度 | 每1000㎡/次，共检测 点
|  | 厚度 | 每1000㎡/点，共检测 点
|  | 弯沉 | 每20m/点/每车道，双向车道共检测 点
|  | 平整度 | 每100米检测1处，每处10尺，共检测 处
|  | 构造深度 | 每200米检测一处
6 | 道路人行道 | 15cm水稳基层 | 厚度
|  | 4cm沥青面层 | 厚度
7 | 道路原材料 | 70号普通沥青 | 三大指标
|  | 改性沥青 | 三大指标
|  | 碎石19-31.5mm | 物理性能
|  | 碎石9.5-19mm | 物理性能
|  | 碎石4.75-9.5mm | 物理性能
|  | 石屑0-4.75mm | 物理性能
|  | 水泥 | 物理性能
|  | 砂 | 物理性能
|  | 给排水管材 | 抗压
8 | 挡墙和换填部位 | 动力触探 | 承载力
|  | 压实度 | 每1000㎡/次，共检测 点
9 | 电力电缆材料 | 高压电力电缆：ZA-YJV22-10KV-3*400（总长度9844m） | 绝缘电阻测试
局部放电测试
耐压试验
导体直流电阻测试
护套绝缘厚度、结构尺寸和线径偏差
阻燃性能测试（要求A级）
10 | 雨污水管网 | CCTV检测 | 2200m（最终以实际检测长度结算）
检测明细和见证取样未尽事项详见说明： |  | 甲方委托乙方检测的检测项目详见： 1.道路检测---道路弯沉（土层、水稳、路面，三层）、压实度检测、级配碎石配合比、水稳配合比、简易土工、七天无侧限抗压等全过程检测、沥青混合料（沥青含量、矿料筛分、稳定度、流值）、道路取芯厚度、地基承载力； 2.见证取样：见证取样检测（包含但不限于）钢筋、钢筋焊接；机械连接力学性能；无机结合料；水泥；建设用砂；建设用卵石、碎石；砂浆；混凝土；混凝土配合比；混凝土外加剂；沥青防水卷材；砖；承重混凝土多孔砖；混凝土实心砖；砌块，管材，电线电缆。